## Feuil1
Critères / Modèles | Airsteril MH20 / 40 | Airvia pro | Elfi AL300 Wood's | Nocospray | Novaerus defend 1050 | Saniswiss Smart Automate | Sterilair Pro | Winix Tower QS
Système | Purification air | Purification air | Purification air | Pulvérisation | Purification air | Pulvérisation | Purification air | Purification air
Technologie | UVC, "Plasma" | Filtres (HEPA, charbon…), UV | Filtre HEPA, Filtre à charbon (non inclus) | Pulvérisation de désinfectant à base de H2O2 & nitrate d'argent | "Plasma", Filtres | Pulvérisation de désinfectant à base de H2O2 | UVC | Filtres (HEPA / charbon), ionisation
Temps de latence entre 2 patients | 0 (fct en continu) | 0 (fct en continu) | 0 (fct en continu) | 60 minutes | 0 (fct en continu) | 30 minutes | 0 (fct en continu) | 0 (fct en continu)
Volume désinfection | NC (50-100 m3 ?) | 500 m3/H | 75-300 m3/H | 10-1000 m3 | 180-900 m3/H | max 350 m3 | max 100 m3 / 120 m3/H | 405
Surface recommandée | 20-40 m2 | max 150m2 | 30-40 m2 | max 50 m2 | 20-186 m2 | NC | NC | NC
Pulvérisation | Non | Non | Non | Oui | Non | Oui | Non | Non
Filtre Hepa (particules) | Non | Oui | Oui | Non | Oui | Non | Non | Oui
Filtre charbon (odeurs, COV, fumées) | Non | Oui | Oui (non fourni) | Non | Oui | Non | Non | Oui
Lampe UV-C | Oui | Oui | Non | Non | Non | Non | Oui | Non
Technologie type "plasma" (ions superoxydes, ozone, électrons,etc…) | Oui | Oui (ionisation seulement) | Non | Non | Oui (ionisation seulement ?) | Non | Non | Oui (ionisation seulement)
Nuissance sonore | 20dB | 70dB (5 vitesses) | > 25dB | N/A | 40-75dB | N/A | 32dB | 57dB
Décontamination particules 0,3 micron | Oui | Oui | Oui | Oui | Oui | Oui | Oui | Oui
Décontamination particules 0,1 micron | Oui | Oui | Non | Oui | Oui | Oui | Oui | Non
Action s/ virus & bactéries | Oui | Oui (quelle efficacité ?) | Non | Oui | Oui | Oui | Oui (90% max ?) | Non
Consommation électrique (Watt / h) | 18 Wh | 60 Wh | 4-25 Wh | 1000 Wh | 331 Wh | NC | 150 Wh | 55 Wh
Coût electricité moyen | 50 | 165 | 50 | 25 € (67h / an) | 910 | NC | 412 | 151
Prix machine € TVAC | 1399 / 1499 € | 945 | 700 | 3000 | NC | ~ 5000 € | 1681 | 399
Prix filtres/ recharge/ lampe TVAC | 125 € (lampe) | 19 € préfiltre + 149 € (filtre) + 125 € (lampe) | 30-50 € | 45 | NC | 65 | 48 € (filtre poussière) + 115€ lampe | 19 préfiltre + 89 filtre + 89 filtre
Coût maintenance annuel / unit € TVAC | 125 € (lampe) | 293 | min 180 € (min 2 filtres / an) | 850 € (2 cycles / jour / cab) | NC | 650 € ( = 10 recharges) | 163 | 197
Coût total annuel estimé | 175 | 458 | min 210-230 € | 895 | ?? | > 650 € | 575 | 348
Poids (kg) | 2.4 kg | 11.8 kg | 12 kg | 7 kg | 51 kg | 9.8 kg | 15 kg | 8.3 kg
Dimensions (cm) | 43x13x10 cm | 31x84 cm | 16x51x51 cm | 63x43x44 cm | 93x58x48 cm | 29x39x54 cm | 82x27x11 cm | 31x31x75 cm
| https://www.airsteril.be/produits/multiflex-range/?lang=fr | https://www.purificateurdair.com/ | http://www.woods-france.com/boutique/fiche_produit.cfm?ref=AL300&type=13&code_lg=lg_fr&num=1 | http://www.nocospray.ca/fr/produit/systeme-de-desinfection-nocospray/ | https://www.novaerus.com/products | https://www.saniswiss.com/product/smart-automate/ | https://www.tecnogaz.com/fr/domaines-dintervention/sterilisation/traitement-biologique-de-lair/sterilair-pro.aspx | https://winixeurope.eu/fr/purificateur/winix-tower-qs/
|  | ! Pas d'information sur l'action bactéricide & viricide |  |  | ! Modèles plus petits disponibles: infos techniques sur internet insuffisantes & prix non communiqués |  |  | ! Haut-parleur bluetooth intégré (?!)
Remarques:
1/ Taille virus covid19 = 125 nm= 0.125 µm
2/ Filtre HEPA: particules ≥ 0.3 µm , filtre à remplacer dès saturation (recommandation fréquente: 1x/an)
3/ Filtre à charbon : action relative, ok pour odeurs & fumées, à remplacer |  |  | ²+
4/ 1 purificateur par pièce / espace ouvert
5/ Interprétation des décibels dB: https://www.journee-audition.org/pdf/guide-decibels.pdf